## Tabelle1
Gewicht | Text | 101.17
NAV-Nr | Text | 100920
Projektnummer | Text
Projektname | Text
pin_1_color | Text
pin_2_color | Text
pin_3_color | Text
pin_4_color | Text
pin_5_color | Text
tol_zero | Text | 0.03
tol_fs | Text | 0.1
Description | Text | X-106-81-M12-1-250D/B/LB
PartNoSymbol | Text | [100920] X-106-81-M12-1-250D/B/LB
PartNoSymbol2 | Text | [100920] X-106-81-M12-1-250D/B/LB
Filename | Text | 100920_X-106-81-M12-1-250D-B-LB
meas_range | Text | ± 0…250 µm/m
fs_load | Text | 250 µm/m
fs_preload | Text | 250...280 µm/m
fs_unit | Text | µm/m
sig_unit | Text | mA
sig_range | Text | 4-20 mA
sig_zero | Text | 4
sig_fs | Text | 20
sig_fs_tol | Text | 19.9...20.1 mA
sig_zero_tol | Text | 3.97...4.03 mA
pin_1 | Text | (1) PWR + (24 V)
pin_1_funct | Text | PWR + (24 V)
Supply | Text | 24 V
pin_2 | Text | (2) NC
pin_2_funct | Text | NC
pin_3 | Text | (3) PWR 0V
pin_3_funct | Text | PWR 0V
pin_4 | Text | (4) Sig +
pin_4_funct | Text | Sig +
pin_5 | Text | (5) Zero
pin_5_funct | Text | Zero
all_pins | Text | (1) PWR + (24 V) (2) NC (3) PWR 0V (4) Sig + (5) Zero
sens_direction | Text | Druck
Beschreibung2 | Text | Dehnungsaufnehmer / Strain sensor
Vol | Text | [70x25x17mm]
MASSE | Text | 101 g